## PickAndPlace_PCB_5VRegulator_20
Designator | Device | Footprint | Mid X | Mid Y | Ref X | Ref Y | Pad X | Pad Y | Pins | Layer | Rotation | SMD | Comment | Add into BOM
C1 | KM224M050D11RR0VH2FP0 | CAP-TH_BD5.0-P2.00-D0.8-FD | 17mm | 3.5mm | 17mm | 3.5mm | 17mm | 2.5mm | 2 | T | 90 | No | 220nF | yes
C2 | K104K15X7RF53L2 | CAP-TH_L3.6-W2.3-P2.5-D0.6 | 17mm | -3.5mm | 17mm | -3.5mm | 17mm | -4.75mm | 2 | T | 90 | No | 100nF | yes
C3 | 50YXF10MEFC5X11 | CAP-TH_BD5.0-P2.00-D0.8-FD | 25mm | -3mm | 25mm | -3mm | 26mm | -3mm | 2 | T | 180 | No | 10uF | yes
C4 | K104K15X7RF53L2 | CAP-TH_L3.6-W2.3-P2.5-D0.6 | 32mm | -3.5mm | 32mm | -3.5mm | 32mm | -4.75mm | 2 | T | 90 | No | 100nF | yes
D1 | SD103B-TR | DO-35_BD1.7-L3.8-P7.8-D0.5-FD | 10mm | 0mm | 10mm | 0mm | 10mm | -3.9mm | 2 | T | 270 | No | SD103B-TR | yes
J1 | DG308-2.54-02P-14-00A(H) | CONN-TH_DG308-2.54-02P-14-00A | 3.25mm | 0.1mm | 3.25mm | 0.1mm | 3.25mm | 1.37mm | 2 | T | 270 | No | DG308-2.54-02P-14-00A(H) | yes
J2 | DG308-2.54-02P-14-00A(H) | CONN-TH_DG308-2.54-02P-14-00A | 38.8mm | 0.1mm | 38.8mm | 0.1mm | 38.8mm | -1.17mm | 2 | T | 90 | No | DG308-2.54-02P-14-00A(H) | yes
U1 | L7805CV_C111887 | TO-220-3_L10.0-W4.5-P2.54-L | 27mm | 3.3mm | 27mm | 3.3mm | 24.46mm | 3.305mm | 3 | T | 0 | No | L7805CV | yes